## S1
砝码质量/kg | 标尺度数n_i/cm |  |  |  | 加4m_0砝码时标尺读数的变化/cm
| 加砝码 | 减砝码 | 两次读数的平均值
m_0 | 0.33 | 0.3 | \bar{n_0}= | 0.315 | \Delta n_1=\bar{n_4}-\bar{n_0}= | 1.93 | 0.0193
m_1=2m_0 | 0.8 | 0.8 | \bar{n_1}= | 0.8
m_2=3m_0 | 1.25 | 1.2 | \bar{n_2}= | 1.225 | \Delta n_2=\bar{n_5}-\bar{n_1}= | 1.8 | 0.018
m_3=4m_0 | 1.71 | 1.69 | \bar{n_3}= | 1.7
m_4=5m_0 | 2.2 | 2.29 | \bar{n_4}= | 2.245 | \Delta n_3=\bar{n_6}-\bar{n_2}= | 1.84 | 0.0184
m_5=6m_0 | 2.6 | 2.6 | \bar{n_5}= | 2.6
m_6=7m_0 | 3.03 | 3.1 | \bar{n_6}= | 3.065 | \Delta n_4=\bar{n_7}-\bar{n_3}= | 1.88 | 0.0188
m_7=8m_0 | 3.58 | 3.58 | \bar{n_7}= | 3.58
平均值 |  |  |  |  | \bar{\Delta n}= | 1.8625
0.018625
m_0= | 1 | kg
n_0= | 0.2 | cm
E= | 123658370292.4991

## S2
次数 | 1 | 2 | 3 | 4 | 5 | 6
直径d_i/mm | 0.68 | 0.683 | 0.682 | 0.679 | 0.677 | 0.685 | d平均
修正直径d_i/mm | 0.695 | 0.698 | 0.697 | 0.694 | 0.692 | 0.7 | 0.696
0.000696
L= | 0.738 | m
D= | 0.6975 | m
b= | 0.04702 | m
F=4m_0g= | 40 | N
千分尺零点d_0= | -0.015 | mm
u_A(\bar{d'})= | 0.0010801
u_A(\bar{\Delta n})= | 0.00024077
u(d')= | 0.002541
u(\Delta n)= | 0.29
\bar{E}= | 123658370292.4991
E_r= | 15.59%
u(E)= | 19275514969.6437
E= | 1.2366 | ± | 0.19276